## 入力
ストーンセレクト |  |  |  |  | ：入力
地盤支持力係数
[6 empty] | 擁壁勾配 | 1 : | 0.095 | [7 empty] | φ | Nc | Nq | Nγ
[16 empty] | 0 | 5.14 | 1 | 0
ブロック | [5 empty] | 擁壁形状 | [9 empty] | 1 | 5.38 | 1.09 | 0.07
高さ (Hu) |  | 0.2 | (m) |  |  | 設計擁壁高さ (H) |  | 2 | (m) | [6 empty] | 2 | 5.63 | 1.2 | 0.15
幅 (Wu) |  | 0.3 | (m) |  |  | 根入れ深さ (Hemb)(※1) |  | 0.35 | (m) | (※1)最低 0.15m | [5 empty] | 3 | 5.9 | 1.31 | 0.24
長さ (Lu) |  | 0.4 | (m) |  |  | H' |  | 1.65 | (m) | [6 empty] | 4 | 9.19 | 1.43 | 0.34
セットバック (⊿u) |  | 0.019 | (m) |  |  | 笠石高さ |  | 0.09 | (m) | [6 empty] | 5 | 6.49 | 1.57 | 0.45
単位重量 (γu) |  | 18.64 | (kN/m3) |  |  | 基礎厚 |  | 0.15 | (m) | [6 empty] | 6 | 6.81 | 1.72 | 0.57
重心 (Gu) |  | 0.15 | (m) |  |  | 擁壁勾配 (ω) |  | 5.4268 | (°) | [6 empty] | 7 | 7.16 | 1.88 | 0.71
[16 empty] | 8 | 7.53 | 2.06 | 0.86
斜面 | [15 empty] | 9 | 7.92 | 2.25 | 1.03
後ろ面勾配 |  | 1 : | 0 |  |  | 後ろ面傾斜 (β) |  | 0 | (°) | [6 empty] | 10 | 8.35 | 2.47 | 1.22
[16 empty] | 11 | 8.8 | 2.71 | 1.44
等分布荷重 | [15 empty] | 12 | 9.28 | 2.97 | 1.69
動荷重 (q ｌ) |  | 0 | (kN/m2) | [12 empty] | 13 | 9.81 | 3.26 | 1.97
静荷重 (q ｄ) |  | 0 | (kN/m2) | [12 empty] | 14 | 10.37 | 3.59 | 2.29
[16 empty] | 15 | 10.98 | 3.94 | 2.65
土質データ | [6 empty] | 地盤支持力係数 | [8 empty] | 16 | 11.63 | 4.34 | 3.06
種類 | 土質 | 粘着力 (c) | 摩擦角(φ) | 単位体積重量(γ) |  |  | Nc | 30.14 | [7 empty] | 17 | 12.34 | 4.77 | 3.53
|  | (kN/m2) | (°) | (kN/m3) |  |  | Nq | 18.4 | [7 empty] | 18 | 13.1 | 5.26 | 4.07
土留め (r) | 土 | 0 | 30 | 19 |  |  | Nγ | 22.4 | [7 empty] | 19 | 13.93 | 5.8 | 4.68
中込め | 砕石 | 0 | 40 | 19.6 | [11 empty] | 20 | 14.83 | 6.4 | 5.39
補強土 (i) | 土 | 0 | 30 | 19 |  |  | 安全率 | [8 empty] | 21 | 15.82 | 7.07 | 6.2
基礎床 (d) | 砕石 | 0 | 40 | 19.6 |  |  | 滑動 |  | (FSsl) | 1.5 | [5 empty] | 22 | 16.88 | 7.82 | 7.13
基礎下 (f) | 土 | 0 | 30 | 19 |  |  | 転倒 |  | (FSot) | 2 | [5 empty] | 23 | 18.05 | 8.66 | 8.2
[7 empty] | 地盤支持力 |  | (FSbc) | 2.5 | [5 empty] | 24 | 19.32 | 9.6 | 9.44
ブロック界面せん断データ | [6 empty] | 引抜き |  | (FSpo) | 2 | [5 empty] | 25 | 20.72 | 10.66 | 10.88
特性 |  | 破壊強度基準 |  | 変形強度基準 |  |  | せん断耐力 |  | (FSsc) | 2 | [5 empty] | 26 | 22.25 | 11.85 | 12.54
最小 (kN/m) |  | 6.6 |  | 8.5 |  |  | 結合強度 |  | (FScs) | 2 | [5 empty] | 27 | 23.94 | 13.2 | 14.47
摩擦角 (°) |  | 36.1 |  | 22 | [11 empty] | 28 | 25.8 | 17.72 | 16.72
最大 (kN/m) |  | 45.6 |  | 14.7 | [11 empty] | 29 | 27.86 | 16.44 | 19.34
[16 empty] | 30 | 30.14 | 18.4 | 22.4
補強材の種類 |  | 引張強度(Tult) (kN/m) |  | 補強材長さ(L)(※2) (m) | [11 empty] | 31 | 32.67 | 20.63 | 25.99
マイラグリッド-3XT |  | 35 |  | 1.2 | [11 empty] | 32 | 35.49 | 23.18 | 30.22
|  |  |  | (※2) およそ3/4H、最低0.6H | [11 empty] | 33 | 38.64 | 26.09 | 35.19
[16 empty] | 34 | 42.16 | 29.44 | 41.06
補強材の最下段からの位置(※3) |  |  |  | 補強材層数(※4) |  | 3 | 補強材最大間隔 (段) |  | 4 | [6 empty] | 35 | 46.12 | 33.3 | 48.03
|  |  |  | (最小補強材層数) |  | 1 | (※4) 25層以内 | [8 empty] | 36 | 50.59 | 37.75 | 56.31
(※3) 通常、第1層の補強材は、基礎から1～3段目に置かれます。ここでは、4段の最大間隔が用いられ、補強材間隔は | [15 empty] | 37 | 55.63 | 42.92 | 66.19
埋められるのが浅くなるにつれて次第に広がっていきます。 | [15 empty] | 38 | 61.35 | 48.93 | 78.03
[16 empty] | 39 | 67.87 | 55.96 | 92.25
補強材層数 (層目) |  | 1 | 2 | 3 | 4 | 5 | 6 | 7 | 8 | 9 | 10 |  |  |  |  | 40 | 75.31 | 64.2 | 109.41
最下段からの前提高さ (m) |  | 1: 0.4; 2: 1; 3: 1.4 |  |  |  |  | 41 | 83.86 | 73.9 | 130.22
[15 empty] | 最終設計図 | 42 | 93.71 | 85.38 | 155.55
|  | 11 | 12 | 13 | 14 | 15 | 16 | 17 | 18 | 19 | 20 |  |  |  |  | 43 | 105.11 | 99.02 | 186.54
[16 empty] | 44 | 118.37 | 115.31 | 224.64
[16 empty] | 45 | 133.88 | 134.88 | 271.76
|  | 11: 21; 12: 22; 13: 23; 14: 24; 15: 25 |  |  |  |  | 46 | 152.1 | 158.51 | 330.35
[16 empty] | 47 | 173.64 | 187.21 | 403.67 | bar: 11 to 15
[16 empty] | 48 | 199.26 | 222.31 | 496.01
部分材料安全率 | [15 empty] | 49 | 229.93 | 265.51 | 613.16
経時劣化 (RFD) |  | 11: 1.1 |  |  |  |  | 50 | 266.89 | 319.07 | 762.89
建設時の劣化 (RFID) |  | 11: 1.3
クリープ劣化 (RFCR) |  | 11: 1.67
材料のバラツキ (FSUNC) |  | 11: 1.5
土質-補強材間界面についての係数
結合係数 (Ci) |  | 11: 0.8
直接滑り係数 (Cds) |  | 11: 0.95
結果
外部安定性 |  | 滑動 |  | (FSsl) | 2.9683 | ≧ | 1.5 | ok
|  | 転倒 |  | (FSot) | 5.3598 | ≧ | 2 | ok
|  | 地盤支持力 |  | (FSbc) | 8.9715 | ≧ | 2.5 | ok
内部安定性
補強材層の引張過負荷 |  | 13: 補強材の引抜き; 17: 内部滑り崩壊
局所安定性
結合強度 |  | 15: せり出し抵抗性; 19: 補強のされていない高さでの転倒解析
|  | 19: (FSot); 20: #N/A | #N/A | 2 | #N/A
補強のされていない高さでのせん断耐力解析
|  | 19: (FSsc); 20: #N/A | #N/A | 2 | #N/A

## 計算書
[31 empty] | 1. 形状及び寸法 | [29 empty] | 2. 設計条件 | [29 empty] | 3. 外部安定性計算 | [30 empty] | 3.2 主働土圧算出
[62 empty] | 斜面 | [60 empty] | 主働土圧係数 Ka(ext)
[70 empty] | 背面傾斜角 (β) | [5 empty] | 0 |  |  | (°)
[124 empty] | δe | = | φr | = | 30 |  | (°)
等分布荷重
[70 empty] | 動荷重 (q ｌ) | [5 empty] | 0 |  |  | (kN/m2) | [46 empty] | cos2 ( φr + ω )
[70 empty] | 静荷重 (q ｄ) | [5 empty] | 0 |  |  | (kN/m2) | [43 empty] | Ka(ext) |  | =
[126 empty] | cos2ω ・ cos ( ω - δe ) | [6 empty] | 1 + |  | sin ( φr + δe ) ・ sin ( φr - β ) | [8 empty] | 2
[6 empty] | ストーンセレクト安定計算 | [55 empty] | 土質データ | [72 empty] | cos ( ω - δe ) ・ cos ( ω + β )
[70 empty] | 種類 |  |  |  | 土質 |  |  | 粘着力 (c) |  |  |  | 摩擦角(φ) |  |  |  | 単位体積重量(γ)
[77 empty] | (kN/m2) |  |  |  | (°) |  |  |  | (kN/m3) | [39 empty] | = | cos2 ( |  | 30 |  | + | 5.4268 |  | )÷ | cos2 |  | 5.4268 |  | × | cos ( |  | 5.4268 |  | - | 30 |  | )
[70 empty] | 土留め (r) |  |  |  | 土 |  |  | 0 |  |  |  | 30 |  |  |  | 19
[70 empty] | 中込め |  |  |  | 砕石 |  |  | 0 |  |  |  | 40 |  |  |  | 19.6
[13 empty] | H = |  | 2 |  |  | m | [51 empty] | 補強土 (i) |  |  |  | 土 |  |  | 0 |  |  |  | 30 |  |  |  | 19 | [44 empty] | × | 1+ |  | sin ( |  | 30 |  | + | 30 |  | )× | sin ( |  | 30 |  | - | 0 |  | ) | 2
[70 empty] | 基礎床 (d) |  |  |  | 砕石 |  |  | 0 |  |  |  | 40 |  |  |  | 19.6 | [47 empty] | cos ( |  | 5.4268 |  | - | 30 |  | )× | cos ( |  | 5.4268 |  | + | 0 |  | )
[70 empty] | 基礎下 (f) |  |  |  | 土 |  |  | 0 |  |  |  | 30 |  |  |  | 19
[125 empty] | = | 0.25746
地盤支持力係数
[70 empty] | Nc |  | 30.14 |  |  |  |  | Nq |  | 18.4 |  |  |  |  | Nγ |  | 22.4
土圧
ブロック界面せん断データ
[70 empty] | 特性 |  |  |  | 破壊強度基準 |  |  |  |  | 変形強度基準 | [43 empty] | Pa (H) |  | = | Ps (H) |  | + | Pq (H)
[70 empty] | 最小 (kN/m) |  |  |  | 6.6 |  |  |  |  | 8.5
[70 empty] | 摩擦角 (°) |  |  |  | 36.1 |  |  |  |  | 22 | [43 empty] | この時、
[70 empty] | 最大 (kN/m) |  |  |  | 45.6 |  |  |  |  | 14.7
[123 empty] | Ps (H) |  | = | 0.5 ・ Ka(ext) ・ γr ・ ( H + h ) 2 ・ cos ( δe - ω )
補強材
[70 empty] | 種類 |  |  |  |  | マイラグリッド-3XT | [49 empty] | = | 0.5 |  | × | 0.25746 |  | × | 19 |  | ×( | 2 |  | + | 0 |  | )2 | × | cos ( |  | 30 |  | - | 5.4268 |  | )
[70 empty] | 引張強度(Tult) |  |  |  |  | 35 |  | (kN/m)
[70 empty] | 補強材長さ(L) |  |  |  |  | 1.2 |  | (m) | [47 empty] | = | 8.8974 |  |  | (kN/m)
[62 empty] | 安全率 | [60 empty] | Pq (H) |  | = | ( ql + qd ) ・ Ka(ext) ・ ( H + h ) ・ cos ( δe - ω )
[32 empty] | 擁壁形状 | [37 empty] | 滑動 |  |  |  |  | (FSsl) |  | 1.5
[70 empty] | 転倒 |  |  |  |  | (FSot) |  | 2 | [13 empty] | 3.1 補強グリッド長さから、背面傾斜高さの決定 | [33 empty] | = | ( | 0 |  | + | 0 |  | )× | 0.25746 |  | ×( | 2 |  | + | 0 |  | )× | cos ( |  | 30 |  | - | 5.4268 |  | )
[33 empty] | 設計擁壁高さ (H) | [5 empty] | 2 |  |  | (m) | [27 empty] | 地盤支持力 |  |  |  |  | (FSbc) |  | 2.5
[33 empty] | 根入れ深さ (Hemb) | [5 empty] | 0.35 |  |  | (m) | [27 empty] | 引抜き |  |  |  |  | (FSpo) |  | 2 | [15 empty] | L' | = | L | - | Wu | = | 1.2 |  | - | 0.3 |  | = | 0.9 |  | (m) | [17 empty] | = | 0 |  |  | (kN/m)
[33 empty] | H' | [5 empty] | 1.65 |  |  | (m) | [27 empty] | せん断耐力 |  |  |  |  | (FSsc) |  | 2
[33 empty] | 基礎厚 | [5 empty] | 0.15 |  |  | (m) | [27 empty] | 結合強度 |  |  |  |  | (FScs) |  | 2 | [15 empty] | L'' | = | L' ・ tanβ ・ tanω |  |  |  |  | = | 0.9 |  | × | tan | 0 |  | × | tan | 5.4268 |  | = | 0 |  | (m) | [8 empty] | よって
[33 empty] | 擁壁勾配 (ω) | [5 empty] | 5.4268 |  |  | (°) | [52 empty] | 1 - tanβ ・ tanω | [5 empty] | 1 | - | tan | 0 |  | × | tan | 5.4268
[62 empty] | 部分材料安全率 | [60 empty] | Pa (H) |  | = | Ps (H) |  | + | Pq (H) |  | = | 8.8974 |  |  | + | 0 |  |  | = | 8.8974 |  |  | (kN/m)
[70 empty] | 経時劣化 (RFD) | [7 empty] | 1.1
[9 empty] | 株式会社 馬渡商会 | [22 empty] | ブロック形状 | [37 empty] | 施工時の劣化 (RFID) | [7 empty] | 1.3 | [13 empty] | 補強土上端幅 | [30 empty] | また、応力Ps(H)とPq(H)の水平成分は、最下段ブロックのかかとから上にYs、Yqに作用すると考えられ、
[70 empty] | クリープ劣化 (RFCR) | [7 empty] | 1.67
[33 empty] | 高さ (Hu) | [5 empty] | 0.2 |  |  | (m) | [27 empty] | 材料のバラツキ (FSUNC) | [7 empty] | 1.5 | [13 empty] | Lβ |  | = | L' | + | L'' | = | 0.9 |  | + | 0 |  | = | 0.9 |  | (m) | [16 empty] | Ys | = | H + h |  |  | = | 2 |  | + | 0 |  | = | 0.66667 |  |  | (m)
[33 empty] | 幅 (Wu) | [5 empty] | 0.3 |  |  | (m) | [83 empty] | 3 |  |  |  | 3
[33 empty] | 長さ (Lu) | [5 empty] | 0.4 |  |  | (m) | [19 empty] | 土質-補強材間界面についての係数
[33 empty] | セットバック (⊿u) | [5 empty] | 0.019 |  |  | (m) | [49 empty] | 背面傾斜高さ | [31 empty] | Yq | = | H + h |  |  | = | 2 |  | + | 0 |  | = | 1 |  |  | (m)
[33 empty] | 単位重量 (γu) | [5 empty] | 18.64 |  |  | (kN/m3) | [27 empty] | 結合係数 (Ci) | [7 empty] | 0.8 | [47 empty] | 2 |  |  |  | 2
[33 empty] | 重心 (Gu) | [5 empty] | 0.15 |  |  | (m) | [27 empty] | 直接滑り係数 (Cds) | [7 empty] | 0.95 | [14 empty] | h | = | Lβ ・ tanβ |  |  |  | = | 0.9 |  | × | tan | 0 |  | = | 0 |  | (m)
[61 empty] | 3.4 転倒解析 | [29 empty] | 3.5 地盤支持力解析
[32 empty] | Wr(β) |  | = | γi ・ Lβ ・ L' ・ tanβ | [87 empty] | 極限地盤支持力 Qult
2
[122 empty] | Qult |  | = | cf ・ Nc + 0.5 ・ γf ・ B ・ Nγ + γf ・ Hemb ・ Nq
[34 empty] | = | 19 |  | × | 0.9 |  | × | 0.9 |  | × | tan | 0
[35 empty] | 2 | [88 empty] | = | 0 |  | × | 30.14 |  | + | 0.5 |  | × | 19 |  | × | 1.1307 |  | × | 22.4 |  | + | 19 |  | × | 0.35 |  | × | 18.4
[34 empty] | = | 0 |  |  | (kN/m) | [85 empty] | = | 362.9647 |  |  | (kN/m)
[32 empty] | 直接滑り係数 | [5 empty] | Cds |  | = | 1 |  |  | 補強グリッドが一番下に無い場合 | [78 empty] | 地盤応力 Qa
[62 empty] | 抵抗モーメントMrの計算 | [61 empty] | Qa | = | Wr(i) + Wr(β) + ( ql + qd ) ・ Lβ
[32 empty] | 滑り抵抗 Rs | [93 empty] | B
[63 empty] | Mr | = | Wr(i) ・ Xr(i) + Wr(β) ・ Xr(β) + qd ・ Lβ ・ Xq(β)
[32 empty] | 補強土について | [59 empty] | 極限地盤支持力の計算 | [32 empty] | = | 45.744 |  |  | + | 0 |  |  | + ( | 0 |  | + | 0 |  | )× | 0.9
1.1307
[33 empty] | Rs | = | Cds ・ ( qd ・ Lβ + Wr(i) + Wr(β) ) ・ tanφi | [26 empty] | 抵抗モーメントの腕長さ | [29 empty] | Qult |  | = | cf ・ Nc + 0.5 ・ γf ・ B ・ Nγ + γf ・ Hemb ・ Nq
[125 empty] | = | 40.4577 |  |  | (kN/m)
[34 empty] | = | 1 |  | × | ( | 0 |  | × | 0.9 |  | + | 45.744 |  |  | + | 0 |  |  | )× | tan | 30 | [7 empty] | Xr(i) |  | = | ( L + H ・ tanω ) |  |  |  |  | = | ( | 1.2 |  | + | 2 |  | × | tan | 5.4268 |  | ) | = | 0.695 |  |  | (m)
[65 empty] | 2 | [5 empty] | 2 | [20 empty] | 地盤支持力係数 | [5 empty] | φｆ | = | 30 |  | ° | について
[34 empty] | = | 26.4103 |  |  | (kN/m) | [84 empty] | 地盤支持力に対する安全率
[62 empty] | Xr(β) |  | = | H ・ tanω + Wu + |  |  |  |  | 2 ・ L' |  | = | 2 |  | × | tan | 5.4268 |  | + | 0.3 |  | + | 2 | × | 0.9 |  | = | 1.09 |  | (m) |  |  | Nc | = | 30.14 |  |  |  |  | Nq | = | 18.4 |  |  |  |  | Nγ | = | 22.4
[70 empty] | 3 | [12 empty] | 3 | [39 empty] | FSbc |  | = | Qult |  | = | 362.9647 |  |  | = | 8.9715 |  | ≧ | 2.5 |  |  |  | ok
[32 empty] | 排水層について | [93 empty] | Qa |  |  | 40.4577
[62 empty] | Xq(β) |  | = | L + ( H + h ) ・tanω - | [5 empty] | Lβ | [20 empty] | 基礎の有効載荷幅Bの計算
[33 empty] | Rs | = | Cds ・ ( qd ・ Lβ + Wr(i) + Wr(β) ) ・ tanφd | [35 empty] | 2
[93 empty] | B | = | L - 2 ・ ¦e¦
3.3 基礎滑動解析 | [33 empty] | = | 1 |  | × | ( | 0 |  | × | 0.9 |  | + | 45.744 |  |  | + | 0 |  |  | )× | tan | 40 | [9 empty] | = | 1.2 |  | + ( | 2 |  | + | 0 |  | )× | tan | 5.4268 |  | - | 0.9 |  | = | 0.94 |  |  | (m)
2
[34 empty] | = | 38.3838 |  |  | (kN/m) | [53 empty] | 偏心度eを基礎荷重について決定
[62 empty] | 3.3より、 |  |  |  | Wr(i) |  | = | 45.744 |  |  | (kN/m) |  |  |  | Wr(β) |  | = | 0 |  |  | (kN/m) | [12 empty] | Ps(H) ・Ys + Pq(H) ・Yq - Wr(i) ・( Xr(i) - | [10 empty] | L | ) - Wr(β) ・ ( Xr(β) - | [5 empty] | L | ) - qd ・ Lβ ・ ( Xq(β) - | [6 empty] | L
[32 empty] | 基礎土について | [60 empty] | ¦e¦ | = | [11 empty] | 2 | [6 empty] | 2 | [7 empty] | 2
Wr(i) + Wr(β) + qd ・ Lβ
[33 empty] | Rs | = | Cds ・ [ cf L + ( qd ・ Lβ + Wr(i) + Wr(β) ) ・ tanφf ] | [26 empty] | 抵抗モーメント Mr
[94 empty] | = | 8.8974 |  | × | 0.66667 |  | + | 0 |  | × | 1 |  | - | 45.744 |  |  | ×( | 0.695 |  | - | 1.2 |  | )
[34 empty] | = | 1 |  | × | [ | 0 |  | × | 1.2 |  | + ( | 0 |  | × | 0.9 |  | + | 45.744 |  |  | + | 0 |  |  | )× | tan | 30 |  |  | Mr | = | Wr(i) ・ Xr(i) + Wr(β) ・ Xr(β) + qd ・ Lβ ・ Xq(β) | [48 empty] | 2
[34 empty] | = | 26.4103 |  |  | (kN/m) | [25 empty] | = | 45.744 |  |  | × | 0.695 |  | + | 0 |  |  | × | 1.09 |  | + | 0 |  | × | 0.9 |  | × | 0.94 | [9 empty] | - | 0 |  |  | ×( | 1.09 |  | - | 1.2 |  | ) - | 0 |  | × | 0.9 |  | ×( | 0.94 |  | - | 1.2 |  | )
[103 empty] | 2 | [11 empty] | 2
[64 empty] | = | 31.7921 |  |  | (kN・m/m)
| 滑り抵抗Rsの計算 | [30 empty] | 最小抵抗 | [62 empty] | ÷ | ( | 45.744 |  |  | + | 0 |  |  | + | 0 |  | × | 0.9 |  | )
| 補強域重量 | [31 empty] | Rs | = | 26.4103 |  |  | (kN/m) | [23 empty] | 転倒モーメントMoの決定 | [31 empty] | = | 0.034669 |  |  | (m)
| Wr(i) |  | = | ( L - Wu - 0.3 ) ・ H ・ γi + Wu ・ H ・ γu + 0.3 ・ H ・ γd | [58 empty] | Mo | = | Ps(H) ・ Ys + Pq(H) ・ Yq | [6 empty] | = | 8.8974 |  | × | 0.66667 |  | + | 0 |  | × | 1 |  | = | 5.9316 |  |  | (kN・m/m)
[32 empty] | 滑動に対する安全率 | [59 empty] | 基礎の有効載荷幅 B
|  |  | = | ( | 1.2 |  | - | 0.3 |  | - | 0.3 |  | )× | 2 |  | × | 19 |  | + | 0.3 |  | × | 2 |  | × | 18.64
[32 empty] | FSsl |  | = | Rs |  | = | 26.4103 |  |  | = | 2.9683 |  | ≧ | 1.5 |  |  |  | ok | [12 empty] | 転倒に対する安全率 | [30 empty] | B | = | L - 2 ・ ¦e¦ |  |  | = | 1.2 |  | - | 2 | × | 0.034669 |  |  | = | 1.1307 |  |  | (m)
[19 empty] | + | 0.3 |  | × | 2 |  | × | 19.6 | [8 empty] | Pa(H) |  |  | 8.8974
[62 empty] | FSot |  | = | Mr |  | = | 31.7921 |  |  | = | 5.3598 |  | ≧ | 2 |  |  |  | ok
|  |  | = | 45.744 |  |  | (kN/m) | [57 empty] | Mo |  |  | 5.9316
4. 内部安定性計算
[32 empty] | 内部土圧 | [59 empty] | 補強材強度より求まる補強材層最小枚数 Nmin | [30 empty] | 中間深さ Dn
[32 empty] | P'a (H) |  | = | P's (H) |  | + | P'q (H) | [53 empty] | Nmin |  | = | P'a(H) |  | = | 9.5765 |  |  | = | 0.98012 |  |  |  |  | ∴ | 1 |  | (枚) | [13 empty] | 最下層について | [7 empty] | D1 | = | ( H + h ) |  |  | - | Ac(1)
[95 empty] | Ta |  |  | 9.7707 | [39 empty] | 2
この時、
[92 empty] | ※ | 最大間隔を4段と仮定する。 | [39 empty] | = | ( | 2 |  | + | 0 |  | ) - | 0.7 |  | = | 1.65 |  |  | (m)
[32 empty] | P's (H) |  | = | 0.5 ・ Ka(int) ・ γi ・ H 2 ・ cos ( δi - ω ) | [105 empty] | 2
[34 empty] | = | 0.5 |  | × | 0.26039 |  | × | 19 |  | × | 2 |  | 2× | cos ( |  | 20 |  | - | 5.4268 |  | ) | [37 empty] | 補強材層枚数 N | [31 empty] | 中間層 nについて | [7 empty] | Dn | = | ( H + h ) - Ac(1) - Ac(2) - … - Ac(n-1) - | [11 empty] | Ac(n)
2
[34 empty] | = | 9.5765 |  |  | (kN/m) | [54 empty] | N | = | 3 |  | (枚)
[124 empty] | 最上層について | [7 empty] | Dn | = | Ac(n)
[32 empty] | P'q (H) |  | = | ( ql + qd ) ・ Ka(int) ・ H ・ cos ( δi - ω ) | [98 empty] | 2
[92 empty] | 補強材層の垂直間隔 E(n) | [8 empty] | 単位：(m)
[34 empty] | = | ( | 0 |  | + | 0 |  | )× | 0.26039 |  | × | 2 |  | × | cos ( |  | 20 |  | - | 5.4268 |  | )
[93 empty] | E(1) | = | 0.4 |  |  |  | E(6) | = | 0 |  |  |  | E(11) | = | 0 |  |  |  | E(16) | = | 0 |  |  |  | E(21) | = | 0 |  |  |  | 第1層に掛かる引張荷重 Fg(1)
[34 empty] | = | 0 |  |  | (kN/m)
[93 empty] | E(2) | = | 1 |  |  |  | E(7) | = | 0 |  |  |  | E(12) | = | 0 |  |  |  | E(17) | = | 0 |  |  |  | E(22) | = | 0 |  |  | Fg(1) |  | = | ( γi ・ D1 + ql + qd ) ・ Ka(int) ・ cos ( δi - ω ) ・ Ac(1)
よって
[93 empty] | E(3) | = | 1.4 |  |  |  | E(8) | = | 0 |  |  |  | E(13) | = | 0 |  |  |  | E(18) | = | 0 |  |  |  | E(23) | = | 0 |  |  |  |  | = | ( | 19 |  | × | 1.65 |  | + | 0 |  | + | 0 |  | )× | 0.26039 |  | × | cos ( |  | 20 |  | - | 5.4268 |  | )× | 0.7
[32 empty] | P'a (H) |  | = | P's (H) |  | + | P'q (H) |  | = | 9.5765 |  |  | + | 0 |  |  | = | 9.5765 |  |  | (kN/m)
[93 empty] | E(4) | = | 0 |  |  |  | E(9) | = | 0 |  |  |  | E(14) | = | 0 |  |  |  | E(19) | = | 0 |  |  |  | E(24) | = | 0 |  |  |  |  | = | 5.5304 |  |  | (kN/m) |  |  |  | ≦ | 9.7707 |  |  |  | ok
また、応力P's(H)とP'q(H)の水平成分は、最下段ブロックのかかとから上にY's、Y'qに作用すると考えられ、
[93 empty] | E(5) | = | 0 |  |  |  | E(10) | = | 0 |  |  |  | E(15) | = | 0 |  |  |  | E(20) | = | 0 |  |  |  | E(25) | = | 0
[33 empty] | Y's | = | H | = | 2 |  | = | 0.66667 |  |  | (m) | [83 empty] | 補強材層の引張過負荷 計算結果一覧表
[35 empty] | 3 |  | 3
[61 empty] | 4.2 補強材層の引張過負荷 | [30 empty] | 各層に掛かる引張荷重 Fg(n) を長期設計強度 Ta と比較
[33 empty] | Y'q | = | H | = | 2 |  | = | 1 |  |  | (m)
[35 empty] | 2 |  | 2 | [54 empty] | Fg(n) |  | = | ( γi ・ Dn + ql + qd ) ・ Ka(int) ・ cos ( δi - ω ) ・ Ac(n) | [15 empty] | ≦ | Ta
4.1 補強土による内部土圧
| 主働土圧係数 Ka(int) | [90 empty] | 補強材配分面積 Ac(n)
|  | δi | = | 2 | φi | = | 2 | × | 30 |  | = | 20 |  | (°) | [78 empty] | 最下層について | [6 empty] | Ac(1) |  | = | E(2) + E(1) |  |  |  | = | 1 |  | + | 0.4 |  | = | 0.7 |  |  | (m)
|  |  |  | 3 |  |  | 3 | [95 empty] | 2 |  |  |  |  | 2
|  |  |  | cos2 ( φi + ω ) | [88 empty] | 中間層 nについて | [6 empty] | Ac(n) |  | = | E(n+1) - E(n-1)
| Ka(int) |  | = | [99 empty] | 2
|  |  |  | cos2ω ・ cos ( ω - δi ) | [6 empty] | 1 + |  | sin ( φi + δi ) ・ sin ( φi - β ) | [8 empty] | 2 | [39 empty] | 補強材層最小枚数の決定
[13 empty] | cos ( ω - δi ) ・ cos ( ω + β ) | [79 empty] | 最上層について | [6 empty] | Ac(n) |  | = | H | - | E(n) + E(n-1)
[62 empty] | Nmin |  | = | P'a(H) | [39 empty] | 2
|  |  | = | cos2 ( |  | 30 |  | + | 5.4268 |  | )÷ | cos2 |  | 5.4268 |  | × | cos ( |  | 5.4268 |  | - | 20 |  | ) | [40 empty] | Ta
[11 empty] | × | 1+ |  | sin ( |  | 30 |  | + | 20 |  | )× | sin ( |  | 30 |  | - | 0 |  | ) | 2 | [31 empty] | 許容補強材強度 Ta
[14 empty] | cos ( |  | 5.4268 |  | - | 20 |  | )× | cos ( |  | 5.4268 |  | + | 0 |  | )
[63 empty] | Ta | = | Tult
|  |  | = | 0.26039 | [60 empty] | ( RFD ・ RFID ・ RFCR ・ FSUNC )
[64 empty] | = | 35 | [12 empty] | = | 9.7707 |  |  | (kN/m)
[65 empty] | ( | 1.1 |  | × | 1.3 |  | × | 1.67 |  | × | 1.5 |  | )
4.3 補強材の引抜き | [60 empty] | 4.4 内部滑り崩壊
[33 empty] | d1 | = | [ H - E(1) ] + |  |  |  | E(1) |  | - H ・ tanω + |  |  |  | La(1) |  | ・ tanβ | [43 empty] | tan(αe-φr) |  |  |  | = | -tan(φr - β) + |  |  |  |  | tan(φr - β)・[tan(φr - β) + cot(φr + ω)]・[1 + tan(δe - ω)・cot(φr + ω)] | [21 empty] | 補強材にかかる土の重量 W'r(i,n)、W'r(β,n)
[39 empty] | tanαi | [5 empty] | 2 | [50 empty] | 1 + tan(δe - ω)・[ tan(φr - β) + cot(φr + ω)
[124 empty] | W'r(i,n) | = | L's(n) ・ [ H - E(n) ] ・ γi
[34 empty] | = | ( | 2 |  | - | 0.4 |  | )+ | 0.4 |  |  | - | 2 |  | × | tan | 5.4268 |  | + | 0.64679 |  | × | tan | 0 | [37 empty] | = | - tan ( |  | 30 |  | - | 0 |  | ) + | tan ( |  | 30 |  | - | 0 |  | ) × { tan ( |  |  | 30 |  | - | 0 |  | )
[42 empty] | tan | 53.944 | [9 empty] | 2 | [70 empty] | W'r(i,1) | = | L's(1) ・ [ H - E(1) ] ・ γi | [6 empty] | = | 0.44143 |  | ×( | 2 |  | - | 0.4 |  | )× | 19 |  | = | 13.4194 |  |  | (kN/m)
[97 empty] | + cot ( |  | 30 |  | + | 5.4268 |  | )}×{1+tan( |  |  | 30 |  | - | 5.4268 |  | )×cot( |  | 30 |  | + | 5.4268 |  | ) }
[34 empty] | = | 1.6 |  |  | (m) | [83 empty] | W'r(β,n) |  |  | = | γi ・ Lβ(n) ・ L's(n) ・ tanβ
[97 empty] | ÷ | 1+tan( |  | 30 |  | - | 5.4268 |  | ) × { tan ( |  |  | 30 |  | - | 0 |  | )+cot( |  | 30 |  | + | 5.4268 |  | ) } | [5 empty] | 2
[32 empty] | 第1層の定着耐力 AC(1) | [62 empty] | = | 0.41646 | 0.41646 | 0.41646 |  |  | ∴ | 22.6099 |  | ° | [17 empty] | W'r(β,1) |  |  | = | γi ・ Lβ(1) ・ L's(1) ・ tanβ | [7 empty] | = | 19 |  | × | 0.44143 |  | × | 0.44143 |  | × | tan | 0 |  | = | 0 |  |  | (kN/m)
| 定着耐力 AC(n) | [124 empty] | 2 | [8 empty] | 2
[32 empty] | AC(1) |  | = | 2 ・ La(1) ・ Ci ・ ( d1 ・ γi + qd ) ・ tanφi | [58 empty] | αe | = | 22.6099 |  | + | φr | = | 22.6099 |  | + | 30 |  | = | 52.6099 |  | (°)
| AC(n) |  | = | 2 ・ La(n) ・ Ci ・ ( dn ・ γi + qd ) ・ tanφi
[34 empty] | = | 2 | × | 0.64679 |  | × | 0.8 |  | ×( | 1.6 |  | × | 19 |  | + | 0 |  | )× | tan | 30 | [69 empty] | 滑り抵抗性 R's(n)
第1層の抵抗長さ減少量 ΔL(1)
| 補強材の定着長さ La(n) | [32 empty] | = | 18.1632 |  |  | (kN/m) | [85 empty] | R's(n) | = | Cds [ qd ・ Lβ(n) + W'r(i,n) + W'r(β,n) ] ・ tanφi
[92 empty] | ΔL(1) |  | = | [ E (2) - E(1) ] |  |  |  |  | = | 1 |  | - | 0.4 |  | = | 0.45857 |  |  | (m)
tan(αi-φi) |  |  |  | = | -tan(φi - β) + |  |  |  |  | tan(φi - β)・[ tan(φi - β) + cot(φi + ω) ]・[ 1 + tan(δi - ω)・cot(φi + ω) ] | [84 empty] | tanαe | [6 empty] | tan | 52.6099 | [20 empty] | R's(1) | = | Cds [ qd ・ Lβ(1) + W'r(i,1) + W'r(β,1) ] ・ tanφi
[5 empty] | 1 + tan(δi - ω)・[ tan(φi - β) + cot(φi + ω) | [26 empty] | 補強材の引抜きに対する安全率
[125 empty] | = | 0.95 |  | ×( | 0 |  | × | 0.44143 |  | + | 13.4194 |  |  | + | 0 |  |  | )× | tan | 30
|  |  |  | = | - tan ( |  | 30 |  | - | 0 |  | ) + | tan ( |  | 30 |  | - | 0 |  | ) × { tan ( |  |  | 30 |  | - | 0 |  | ) |  |  | FSpo(n) |  |  | = | AC(n) | [56 empty] | 第1層の内部滑り補強材長さ L's(1)
[35 empty] | Fg(n) | [89 empty] | = | 7.3603 |  |  | (kN/m)
[6 empty] | + cot ( |  | 30 |  | + | 5.4268 |  | )}×{1+tan( |  |  | 20 |  | - | 5.4268 |  | )×cot( |  | 30 |  | + | 5.4268 |  | ) } | [63 empty] | L's(1) |  | = | L(n) - Wu - ΔL(1) | [5 empty] | = | 1.2 |  | - | 0.3 |  | - | 0.45857 |  | = | 0.44143 |  |  | (m)
[31 empty] | FSpo(1) |  |  | = | AC(1) |  | = | 18.1632 |  |  | = | 3.2842 |  |  | ≧ | 2 |  |  |  | ok
[6 empty] | ÷ | 1+tan( |  | 20 |  | - | 5.4268 |  | ) × { tan ( |  |  | 30 |  | - | 0 |  | )+cot( |  | 30 |  | + | 5.4268 |  | ) } | [5 empty] | Fg(1) |  |  | 5.5304 | [84 empty] | せん断耐力 Vu(n)
補強構造幅 Lβ(n)
|  |  |  | = | 0.44406 | 0.41646 | 0.41646 |  |  | ∴ | 23.944 |  | ° | [20 empty] | 補強材の引抜き 計算結果一覧表 | [89 empty] | Vu(n) | = | au + Ww(n) ・ tanλu
[93 empty] | Lβ(n) | = | L's(n) + L''s(n)
|  |  | αi | = | 23.944 |  | + | φi | = | 23.944 |  | + | 30 |  | = | 53.944 |  | (°)
[92 empty] | L''s(n) |  | = | L's(n) ・ tanβ ・ tanω | [27 empty] | せん断耐力包絡線を用いた計算より
| La(n) |  | = | L - Wu - E(n) ・ tan ( 90 - αi ) + E(n) ・ tanω | [90 empty] | 1 - tanβ ・ tanω
[124 empty] | au | = | 6.6 |  | (kN/m) |  |  |  | λu |  | = | 36.1 |  | (°)
| ※ | La(n)は0.3m以上でなければならない。0.3m未満の場合、La(n) = 0.3mとして計算する。 | [89 empty] | L''s(1) |  | = | L's(1) ・ tanβ ・ tanω | [5 empty] | = | 0.44143 |  | × | tan | 0 |  | × | tan | 5.4268 |  | = | 0 |  |  | (m)
|  | この場合、定着長L(n)は | [92 empty] | 1 - tanβ ・ tanω | [7 empty] | 1 | - | tan | 0 |  | × | tan | 5.4268
界面に働く擁壁ブロック重量 Ww(n)
| L(n) |  | = | L + 0.3 - La(n) | [88 empty] | Lβ(1) | = | L's(1) + L''s(1) |  |  |  | = | 0.44143 |  | + | 0 |  | = | 0.44143 |  |  | (m)
[124 empty] | Ww(n) | = | [ Hh - E(n) ] ・ γu ・ Wu
| La(1) |  | = | L - Wu - E(1) ・ tan ( 90 - αi ) + E(1) ・ tanω | [87 empty] | 背面傾斜高さ h(n)
軸足高さHhあるいは全体高さHの適用の確認
|  |  | = | 1.2 |  | - | 0.3 |  | - | 0.4 |  | × | tan | ( | 90 |  | - | 53.944 |  | ) + | 0.4 |  | × | tan | 5.4268 | [67 empty] | h(n) | = | Lβ(n) ・ tanβ
[124 empty] | H | = | 2 |  | (m)
|  |  | = | 0.64679 |  |  | (m) | [85 empty] | h(1) | = | Lβ(1) ・ tanβ |  |  |  | = | 0.44143 |  | × | tan | 0 |  | = | 0 |  |  | (m)
[124 empty] | Hh | = | 2 ・ ( Wu - Gu ) |  |  |  |  | = | 2 | ×( | 0.3 |  | - | 0.15 |  | ) | = | 3.1579 |  |  | (m)
[62 empty] | 内部滑り補強材長さ L's(n) | [63 empty] | tanω | [7 empty] | tan | 5.4268
定着長さ部分の埋戻し深さ dn
[62 empty] | L's(n) |  | = | L(n) - Wu - ΔL(n) | [58 empty] | Hh | > | H |  | より |  |  |  | H | = | 2 |  | (m) を適用
|  | dn | = | [ H - E(n) ] + |  |  |  | E(n) |  | - H ・ tanω + |  |  |  | La(n) |  | ・ tanβ
[8 empty] | tanαi | [5 empty] | 2 | [47 empty] | ΔL(n) |  | = | [ E ( n + 1 ) - E(n) ] | [8 empty] | ※ | 最上層ではΔL(n) = 0 とする。
[65 empty] | tanαe | [57 empty] | 第1層の界面に働く擁壁ブロック重量 Ww(1)
[124 empty] | Ww(1) | = | [ Hh - E(1) ] ・ γu ・ Wu | [6 empty] | = | ( | 2 |  | - | 0.4 |  | )× | 18.64 |  | × | 0.3 |  | = | 8.9472 |  |  | (kN/m)
[61 empty] | 5. 局所安定性 | [60 empty] | 5.2 せり出し抵抗性
| 第1層のせん断耐力 Vu(1) | [32 empty] | 内部滑り崩壊 計算結果一覧表
[61 empty] | 5.1 結合強度 | [32 empty] | 結合強度 計算結果一覧表
|  | Vu(1) | = | au + Ww(1) ・ tanλu | [5 empty] | = | 6.6 |  | + | 8.9472 |  | × | tan | 36.1 |  | = | 13.1244 |  |  | (kN/m)
主働土圧 P'a(H,n)
|  | P'a(H,n) | = | P's(H,n) + P'q(H,n)
|  | P's(H,n) | = | 0.5 ・ Ka(ext) ・ γr ・ [ H - E(n) + h(n) ] 2 ・ cos (δe - ω) | [118 empty] | 水平主働土圧 P'a(H,n)
|  | P's(H,1) | = | 0.5 ・ Ka(ext) ・ γr ・ [ H - E(1) + h(1) ] 2 ・ cos (δe - ω) | [119 empty] | P'a(H,n) | = | P's(H,n) + P'q(H,n)
最終結合強度 Tultconn(n)
|  |  | = | 0.5 |  | × | 0.25746 |  | × | 19 |  | ×( | 2 |  | - | 0.4 |  | + | 0 |  | ) 2 | ×cos( |  | 30 |  | - | 5.4268 |  | ) | [94 empty] | P's(H,n) | = | 0.5 ・ Ka(int) ・ γi ・ [ H - E(n) ] 2 ・ cos (δi - ω)
[64 empty] | Tultconn(n) | = | acs + Ww(n) ・ tanλcs
|  |  | = | 5.6943 |  |  | (kN/m) | [116 empty] | P's(H,1) | = | 0.5 ・ Ka(int) ・ γi ・ [ H - E(1) ] 2 ・ cos (δi - ω)
|  | P'q(H,n) | = | ( ql + qd ) ・ Ka(ext) ・ [ H - E(n) + h(n) ] ・ cos (δe - ω) | [57 empty] | せん断耐力包絡線を用いた計算より | [62 empty] | = | 0.5 |  | × | 0.26039 |  | × | 19 |  | ×( | 2 |  | - | 0.4 |  | ) 2 | ×cos( |  | 20 |  | - | 5.4268 |  | )
|  | P'q(H,1) | = | ( ql + qd ) ・ Ka(ext) ・ [ H - E(n) + h(1) ] ・ cos (δe - ω) | [58 empty] | acs | = | 8.5 |  | (kN/m) |  |  |  | λcs |  | = | 22 |  | (°) | [48 empty] | = | 6.1289 |  |  | (kN/m)
|  |  | = | ( | 0 |  | + | 0 |  | )× | 0.25746 |  | ×( | 2 |  | - | 0.4 |  | + | 0 |  | )× | cos ( |  | 30 |  | - | 5.4268 |  | ) | [93 empty] | P'q(H,n) | = | ( ql + qd ) ・ Ka(int) ・ [ H - E(n) ] ・ cos (δi - ω)
界面に働く擁壁ブロック重量 Ww(n) は4.4より
|  |  | = | 0 |  |  | (kN/m) | [116 empty] | P'q(H,1) | = | ( ql + qd ) ・ Ka(int) ・ [ H - E(n) ] ・ cos (δi - ω)
[63 empty] | Ww(n) | = | [ Hh - E(n) ] ・ γu ・ Wu
[125 empty] | = | ( | 0 |  | + | 0 |  | )× | 0.26039 |  | ×( | 2 |  | - | 0.4 |  | )× | cos ( |  | 20 |  | - | 5.4268 |  | )
| 第1層の主働土圧 P'a(H,1) | [32 empty] | 内部滑り崩壊 計算結果一覧表 | [28 empty] | Ww(1) | = | [ Hh - E(1) ] ・ γu ・ Wu | [6 empty] | = | ( | 2 |  | - | 0.4 |  | )× | 18.64 |  | × | 0.3 |  | = | 8.9472 |  |  | (kN/m)
[125 empty] | = | 0 |  |  | (kN/m)
|  | P'a(H,1) | = | P's(H,1) + P'q(H,1) |  |  |  |  | = | 5.6943 |  |  | + | 0 |  |  | = | 5.6943 |  |  | (kN/m)
第1層の最終結合強度 Tultconn(1)
第1層の水平主働土圧 P'a(H,1)
| 内部滑り崩壊に対する安全率 FSsl(n) | [62 empty] | Tultconn(1) | = | acs + Ww(1) ・ tanλcs | [6 empty] | = | 8.5 |  | + | 8.9472 |  | × | tan | 22 |  | = | 12.1149 |  |  | (kN/m)
[124 empty] | P'a(H,1) | = | P's(H,1) + P'q(H,1) |  |  |  |  | = | 6.1289 |  |  | + | 0 |  |  | = | 6.1289 |  |  | (kN/m)
| FSsl(n) |  | = | R's(n) + Vu(n)
|  |  |  | P'a(H,n) | [57 empty] | 長期許容結合強度 Tcl(n)
せん断耐力 Vu(n)
| FSsl(1) |  | = | R's(1) + Vu(1) |  |  |  | = | 7.3603 |  |  | + | 13.1244 |  |  | = | 3.5974 |  |  | ≧ | 1.5 |  |  |  | ok | [36 empty] | Tcl(n) |  | = | Tultconn(n)
|  |  |  | P'a(H,1) |  |  |  |  | 5.6943 | [55 empty] | FScs | [58 empty] | Vu(n) | = | au + Ww(n) ・ tanλu
[62 empty] | Tcl(1) |  | = | Tultconn(1) |  |  |  | = | 12.1149 |  |  | = | 6.0575 |  |  | (kN/m)
[65 empty] | FScs |  |  |  |  | 2 | [52 empty] | せん断耐力法絡線を用いた計算より
[124 empty] | au | = | 6.6 |  | (kN/m) |  |  |  | λu |  | = | 36.1 |  | (°)
長期許容結合強度 Tcl(n) と各層に掛かる引張力 Fg(n) 及び長期設計強度 Ta との比較
[63 empty] | Fg(n) < Tcl(n) < Ta(n) | [59 empty] | 界面に働く擁壁ブロック重量 Ww(n) は4.4より
[63 empty] | Fg(1) < Tcl(1) < Ta(1) | [60 empty] | Ww(n) | = | [ Hh - E(n) ] ・ γu ・ Wu
[63 empty] | 5.5304 |  |  | (kN/m) |  |  | < | 6.0575 |  |  | (kN/m) |  | < | 9.7707 |  |  | (kN/m) |  |  |  | ok | [40 empty] | Ww(1) | = | [ Hh - E(1) ] ・ γu ・ Wu | [6 empty] | = | ( | 2 |  | - | 0.4 |  | )× | 18.64 |  | × | 0.3 |  | = | 8.9472 |  |  | (kN/m)
[31 empty] | 5.3 補強のされていない高さでの転倒解析 | [59 empty] | 5.4 補強のされていない高さでのせん断耐力解析
| 第1層のせん断耐力 Vu(1) | [60 empty] | 抵抗モーメント |  |  |  | Mr ( |  | 3 | ) | と抵抗モーメントの腕長さ | [6 empty] | Xw ( |  | 3 | ) | の決定
[32 empty] | 主働土圧 |  |  | P'a (H, |  | 3 | ) | [53 empty] | せん断耐力 |  |  |  | Vu ( |  | 3 | )
|  | Vu(1) | = | au + Ww(1) ・ tanλu | [5 empty] | = | 6.6 |  | + | 8.9472 |  | × | tan | 36.1 |  | = | 13.1244 |  |  | (kN/m) | [37 empty] | Mr ( |  | 3 | ) = | Ww ( |  | 3 | ) × Xw ( |  |  | 3 | )
[32 empty] | P'a (H, |  | 3 | ) = | P's (H, |  | 3 | ) + | P'q (H, |  | 3 | ) | [48 empty] | Vu ( |  | 3 | ) = | au + Ww ( |  |  | 3 | )× | tanλu
[62 empty] | Ww ( |  | 3 | ) = | [ Hh - |  | E ( | 3 | ) ] ・ γu ・ Wu
| せん断崩壊に対する安全率 FSsc(n) | [30 empty] | P's (H, |  | 3 | ) = | 0.5 ・ Ka(int) ・ γi ・ [ H - | [6 empty] | E ( | 3 | ) ] 2 | × | cos (δi - ω)
[65 empty] | = | ( | 2 |  | - | #N/A |  | )× | 18.64 |  | × | 0.3 | [15 empty] | せん断耐力包絡線を用いた計算より
FSsc(n) |  |  | = | Vu(n) | [30 empty] | = | 0.5 |  | × | 0.26039 |  | × | 19 |  | ×( | 2 |  | - | #N/A |  | ) 2 | ×cos( |  | 20 |  | - | 5.4268 |  | )
|  |  |  | P'a(H,n) - [ Fg(n+1) + Fg(n+2) + … + Fg(N) ] | [60 empty] | = | #N/A |  |  | (kN/m) | [23 empty] | au | = | 6.6 |  | (kN/m) |  |  |  | λu |  | = | 36.1 |  | (°)
[35 empty] | = | #N/A |  |  | (kN/m)
FSsc(1) |  |  | = | Vu(1) | [57 empty] | Xw ( |  | 3 | ) = | Gu + 0.5 ・ [ H - |  |  |  |  | E ( | 3 | ) - Hu ] ・ tanω | [18 empty] | Ww ( |  | 3 | ) = | [ Hh - |  | E ( | 3 | ) ] ・ γu ・ Wu
|  |  |  | P'a(H,1) - [ Fg(2) + Fg(3) + … + Fg(N) ] | [27 empty] | P'q (H, |  | 3 | ) = | ( ql + qd ) ・ Ka(int) ・ [ H - E ( | [7 empty] | 3 | ) ] × cos (δi - ω)
[65 empty] | = | 0.15 |  | + | 0.5 |  | ×( | 2 |  | - | #N/A |  | - | 0.2 |  | )× | tan | 5.4268 | [12 empty] | = | ( | 2 |  | - | #N/A |  | )× | 18.64 |  | × | 0.3
|  |  | = | 13.1244 | [30 empty] | = | ( | 0 |  | + | 0 |  | )× | 0.26039 |  | ×( | 2 |  | - | #N/A |  | )× | cos ( |  | 20 |  | - | 5.4268 |  | )
|  |  |  | 6.1289 |  |  | - | #N/A | [56 empty] | = | #N/A |  |  | (m) | [25 empty] | = | #N/A |  |  | (kN/m)
[35 empty] | = | #N/A |  |  | (kN/m)
|  |  | = | #N/A |  |  | #N/A | 2 |  |  |  | #N/A | [49 empty] | Mr ( |  | 3 | ) = | Ww ( |  | 3 | ) × Xw ( |  |  | 3 | ) | = | #N/A |  |  | × | #N/A |  | = | #N/A |  |  | (kN・m/m) | [6 empty] | Vu ( |  | 3 | ) = | au + Ww ( |  |  | 3 | )× | tanλu |  | = | 6.6 |  | + | #N/A |  | × | tan | 36.1 |  | = | #N/A |  |  | (kN/m)
[32 empty] | P'a (H, |  | 3 | ) = | P's (H, |  | 3 | ) + | P'q (H, |  | 3 | ) = | #N/A |  |  | + | #N/A |  |  | = | #N/A |  |  | (kN/m)
| せり出し抵抗性 計算結果一覧表 | [60 empty] | 転倒に対する安全率 | [29 empty] | せん断耐力に対する安全率
[32 empty] | 転倒モーメント |  |  |  | Mo ( |  | 3 | ) | [95 empty] | 最終設計図
[62 empty] | FSot |  | = | Mr ( |  | 3 | ) | = | #N/A |  |  | = | #N/A |  | #N/A | 2 |  |  |  | #N/A | [10 empty] | FSsc |  | = | Vu ( |  | 3 | )
[32 empty] | Mo ( |  | 3 | ) = | P's (H, |  | 3 | ) ・Y's ( |  | 3 | ) + | P'q (H, |  | 3 | ) ・Y'q ( |  | 3 | ) | [15 empty] | Mo ( |  | 3 | ) |  | #N/A | [24 empty] | P'a(H, |  | 3 | )
[32 empty] | Y's ( |  | 3 | ) = | H - E ( |  | 3 | ) | = | 2 |  | - | #N/A |  | = | #N/A |  |  | (m)
[36 empty] | 3 |  |  |  |  | 3 | [50 empty] | 主働土圧 |  |  | P'a (H, |  | 3 | ) は5.3より
[32 empty] | Y'q ( |  | 3 | ) = | H - E ( |  | 3 | ) | = | 2 |  | - | #N/A |  | = | #N/A |  |  | (m) | [41 empty] | P'a (H, |  | 3 | ) = | #N/A |  |  | (kN/m)
[36 empty] | 2 |  |  |  |  | 2
[92 empty] | FSsc |  | = | Vu ( |  | 3 | ) | = | #N/A |  |  | = | #N/A |  |  | #N/A | 2 |  |  |  | #N/A
[32 empty] | Mo ( |  | 3 | ) = | P's (H, |  | 3 | ) ・Y's ( |  | 3 | ) + | P'q (H, |  | 3 | ) ・Y'q ( |  | 3 | ) | [45 empty] | P'a(H, |  | 3 | ) |  | #N/A
[35 empty] | = | #N/A |  |  | × | #N/A |  | + | #N/A |  |  | × | #N/A
[35 empty] | = | #N/A |  |  | (kN・m/m)

## 一覧表
§4.2 | [14 empty] | §4.4 | [15 empty] | §5.1
[15 empty] | 内部滑り崩壊 計算結果一覧表 | [15 empty] | 結合強度 計算結果一覧表
補強材層数 |  | 3 | [12 empty] | n | ΔL(n) | L's(n) |  | L''s(n) | Lβ(n) | h(n) |  | W'r(i,n) |  | W'r(β,n) |  | R's(n) |  | Ww(n) | Vu(n) | n | Ww(n) | Tultconn(n) |  | Fg(n) |  |  | Tcl(n) |  | Ta(n) |  | 判定
補強材層の引張過負荷計算結果一覧表 | [14 empty] | (層) | (m) | (m) |  | (m) | (m) | (m) |  | (kN/m) |  | (kN/m) |  | (kN/m) |  | (kN/m) | (kN/m) | (層) | (kN/m) | (kN/m) |  | (kN/m) |  |  | (kN/m) |  | (kN/m)
n | E(n) |  | Ac(n) | Dn | Fg(n) |  | Ta |  | 判定 |  |  |  | Ac(1)+…+Ac(n-1) |  | 1 | 0.45857 | 0.44143 |  | 0 | 0.44143 | 0 |  | 13.4194 |  | 0 |  | 7.3603 |  | 8.9472 | 13.1244 | 1 | 8.9472 | 12.1149 |  | 5.5304 |  | ≦ | 6.0575 | ≦ | 9.7707 |  | ok
(層) | (m) |  | (m) | (m) | (kN/m) |  | (kN/m) | [5 empty] | (m) |  | 2 | 0.30571 | 0.62732 |  | 0 | 0.62732 | 0 |  | 11.9191 |  | 0 |  | 6.5374 |  | 5.592 | 10.6778 | 2 | 5.592 | 10.7593 |  | 2.5138 |  | ≦ | 5.3797 | ≦ | 9.7707 |  | ok
1 | 0.4 |  | 0.7 | 1.65 | 5.5304 | ≦ | 9.7707 |  | ok |  |  |  | ― |  | 3 | 0 | 1.1863 |  | 0 | 1.1863 | 0 |  | 13.5233 |  | 0 |  | 7.4173 |  | 3.3552 | 9.0467 | 3 | 3.3552 | 9.8556 |  | 1.5322 |  | ≦ | 4.9278 | ≦ | 9.7707 |  | ok
2 | 1 |  | 0.5 | 1.05 | 2.5138 | ≦ | 9.7707 |  | ok |  |  |  | 0.7 |  | 4 | 0 | 0.9 |  | 0 | 0.9 | 0 |  | 34.2 |  | 0 |  | 18.7581 |  | 11.184 | 14.7555 | 4 | 11.184 | 13.0186 |  | -1.1731 |  | ≦ | 6.5093 | ≦ | 9.7707 |  | ok
3 | 1.4 |  | 0.8 | 0.4 | 1.5322 | ≦ | 9.7707 |  | ok |  |  |  | 1.2 |  | 5 | 0 | 0.9 |  | 0 | 0.9 | 0 |  | 34.2 |  | 0 |  | 18.7581 |  | 11.184 | 14.7555 | 5 | 11.184 | 13.0186 |  | 0 |  | ≦ | 6.5093 | ≦ | 9.7707 |  | ok
4 | 0 |  | -0.7 | 0.35 | -1.1731 | ≦ | 9.7707 |  | ok |  |  |  | 2 |  | 6 | 0 | 0.9 |  | 0 | 0.9 | 0 |  | 34.2 |  | 0 |  | 18.7581 |  | 11.184 | 14.7555 | 6 | 11.184 | 13.0186 |  | 0 |  | ≦ | 6.5093 | ≦ | 9.7707 |  | ok
5 | 0 |  | 0 | 0.7 | 0 | ≦ | 9.7707 |  | ok |  |  |  | 1.3 |  | 7 | 0 | 0.9 |  | 0 | 0.9 | 0 |  | 34.2 |  | 0 |  | 18.7581 |  | 11.184 | 14.7555 | 7 | 11.184 | 13.0186 |  | 0 |  | ≦ | 6.5093 | ≦ | 9.7707 |  | ok
6 | 0 |  | 0 | 0.7 | 0 | ≦ | 9.7707 |  | ok |  |  |  | 1.3 |  | 8 | 0 | 0.9 |  | 0 | 0.9 | 0 |  | 34.2 |  | 0 |  | 18.7581 |  | 11.184 | 14.7555 | 8 | 11.184 | 13.0186 |  | 0 |  | ≦ | 6.5093 | ≦ | 9.7707 |  | ok
7 | 0 |  | 0 | 0.7 | 0 | ≦ | 9.7707 |  | ok |  |  |  | 1.3 |  | 9 | 0 | 0.9 |  | 0 | 0.9 | 0 |  | 34.2 |  | 0 |  | 18.7581 |  | 11.184 | 14.7555 | 9 | 11.184 | 13.0186 |  | 0 |  | ≦ | 6.5093 | ≦ | 9.7707 |  | ok
8 | 0 |  | 0 | 0.7 | 0 | ≦ | 9.7707 |  | ok |  |  |  | 1.3 |  | 10 | 0 | 0.9 |  | 0 | 0.9 | 0 |  | 34.2 |  | 0 |  | 18.7581 |  | 11.184 | 14.7555 | 10 | 11.184 | 13.0186 |  | 0 |  | ≦ | 6.5093 | ≦ | 9.7707 |  | ok
9 | 0 |  | 0 | 0.7 | 0 | ≦ | 9.7707 |  | ok |  |  |  | 1.3 |  | 11 | 0 | 0.9 |  | 0 | 0.9 | 0 |  | 34.2 |  | 0 |  | 18.7581 |  | 11.184 | 14.7555 | 11 | 11.184 | 13.0186 |  | 0 |  | ≦ | 6.5093 | ≦ | 9.7707 |  | ok
10 | 0 |  | 0 | 0.7 | 0 | ≦ | 9.7707 |  | ok |  |  |  | 1.3 |  | 12 | 0 | 0.9 |  | 0 | 0.9 | 0 |  | 34.2 |  | 0 |  | 18.7581 |  | 11.184 | 14.7555 | 12 | 11.184 | 13.0186 |  | 0 |  | ≦ | 6.5093 | ≦ | 9.7707 |  | ok
11 | 0 |  | 0 | 0.7 | 0 | ≦ | 9.7707 |  | ok |  |  |  | 1.3 |  | 13 | 0 | 0.9 |  | 0 | 0.9 | 0 |  | 34.2 |  | 0 |  | 18.7581 |  | 11.184 | 14.7555 | 13 | 11.184 | 13.0186 |  | 0 |  | ≦ | 6.5093 | ≦ | 9.7707 |  | ok
12 | 0 |  | 0 | 0.7 | 0 | ≦ | 9.7707 |  | ok |  |  |  | 1.3 |  | 14 | 0 | 0.9 |  | 0 | 0.9 | 0 |  | 34.2 |  | 0 |  | 18.7581 |  | 11.184 | 14.7555 | 14 | 11.184 | 13.0186 |  | 0 |  | ≦ | 6.5093 | ≦ | 9.7707 |  | ok
13 | 0 |  | 0 | 0.7 | 0 | ≦ | 9.7707 |  | ok |  |  |  | 1.3 |  | 15 | 0 | 0.9 |  | 0 | 0.9 | 0 |  | 34.2 |  | 0 |  | 18.7581 |  | 11.184 | 14.7555 | 15 | 11.184 | 13.0186 |  | 0 |  | ≦ | 6.5093 | ≦ | 9.7707 |  | ok
14 | 0 |  | 0 | 0.7 | 0 | ≦ | 9.7707 |  | ok |  |  |  | 1.3 |  | 16 | 0 | 0.9 |  | 0 | 0.9 | 0 |  | 34.2 |  | 0 |  | 18.7581 |  | 11.184 | 14.7555 | 16 | 11.184 | 13.0186 |  | 0 |  | ≦ | 6.5093 | ≦ | 9.7707 |  | ok
15 | 0 |  | 0 | 0.7 | 0 | ≦ | 9.7707 |  | ok |  |  |  | 1.3 |  | 17 | 0 | 0.9 |  | 0 | 0.9 | 0 |  | 34.2 |  | 0 |  | 18.7581 |  | 11.184 | 14.7555 | 17 | 11.184 | 13.0186 |  | 0 |  | ≦ | 6.5093 | ≦ | 9.7707 |  | ok
16 | 0 |  | 0 | 0.7 | 0 | ≦ | 9.7707 |  | ok |  |  |  | 1.3 |  | 18 | 0 | 0.9 |  | 0 | 0.9 | 0 |  | 34.2 |  | 0 |  | 18.7581 |  | 11.184 | 14.7555 | 18 | 11.184 | 13.0186 |  | 0 |  | ≦ | 6.5093 | ≦ | 9.7707 |  | ok
17 | 0 |  | 0 | 0.7 | 0 | ≦ | 9.7707 |  | ok |  |  |  | 1.3 |  | 19 | 0 | 0.9 |  | 0 | 0.9 | 0 |  | 34.2 |  | 0 |  | 18.7581 |  | 11.184 | 14.7555 | 19 | 11.184 | 13.0186 |  | 0 |  | ≦ | 6.5093 | ≦ | 9.7707 |  | ok
18 | 0 |  | 0 | 0.7 | 0 | ≦ | 9.7707 |  | ok |  |  |  | 1.3 |  | 20 | 0 | 0.9 |  | 0 | 0.9 | 0 |  | 34.2 |  | 0 |  | 18.7581 |  | 11.184 | 14.7555 | 20 | 11.184 | 13.0186 |  | 0 |  | ≦ | 6.5093 | ≦ | 9.7707 |  | ok
19 | 0 |  | 0 | 0.7 | 0 | ≦ | 9.7707 |  | ok |  |  |  | 1.3 |  | 21 | 0 | 0.9 |  | 0 | 0.9 | 0 |  | 34.2 |  | 0 |  | 18.7581 |  | 11.184 | 14.7555 | 21 | 11.184 | 13.0186 |  | 0 |  | ≦ | 6.5093 | ≦ | 9.7707 |  | ok
20 | 0 |  | 0 | 0.7 | 0 | ≦ | 9.7707 |  | ok |  |  |  | 1.3 |  | 22 | 0 | 0.9 |  | 0 | 0.9 | 0 |  | 34.2 |  | 0 |  | 18.7581 |  | 11.184 | 14.7555 | 22 | 11.184 | 13.0186 |  | 0 |  | ≦ | 6.5093 | ≦ | 9.7707 |  | ok
21 | 0 |  | 0 | 0.7 | 0 | ≦ | 9.7707 |  | ok |  |  |  | 1.3 |  | 23 | 0 | 0.9 |  | 0 | 0.9 | 0 |  | 34.2 |  | 0 |  | 18.7581 |  | 11.184 | 14.7555 | 23 | 11.184 | 13.0186 |  | 0 |  | ≦ | 6.5093 | ≦ | 9.7707 |  | ok
22 | 0 |  | 0 | 0.7 | 0 | ≦ | 9.7707 |  | ok |  |  |  | 1.3 |  | 24 | 0 | 0.9 |  | 0 | 0.9 | 0 |  | 34.2 |  | 0 |  | 18.7581 |  | 11.184 | 14.7555 | 24 | 11.184 | 13.0186 |  | 0 |  | ≦ | 6.5093 | ≦ | 9.7707 |  | ok
23 | 0 |  | 0 | 0.7 | 0 | ≦ | 9.7707 |  | ok |  |  |  | 1.3 |  | 25 | 0 | 0.9 |  | 0 | 0.9 | 0 |  | 34.2 |  | 0 |  | 18.7581 |  | 11.184 | 14.7555 | 25 | 11.184 | 13.0186 |  | 9.5765 |  | > | 6.5093 | ≦ | 9.7707 |  | out
24 | 0 |  | 0 | 0.7 | 0 | ≦ | 9.7707 |  | ok |  |  |  | 1.3
25 | 0 |  | 2 | 1 | 9.5765 | ≦ | 9.7707 |  | ok |  |  |  | ―
[15 empty] | n | P's(H,n) |  | P'q(H,n) |  | P'a(H,n) |  | FSsl(n) |  |  |  | FSsl |  | 判定 |  |  | §5.2
§4.3 | [14 empty] | (層) | (kN/m) |  | (kN/m) |  | (kN/m) | [10 empty] | せり出し抵抗性 計算結果一覧表
[15 empty] | 1 | 5.6943 |  | 0 |  | 5.6943 |  | 3.5974 |  | ≧ |  | 1.5 |  | ok |  |  | n | P's(H,n) | P'q(H,n) | P'a(H,n) |  | Ww(n) |  | Vu(n) | Fg(n+1)+…+Fg(N) |  | FSsc(n) |  |  | FSsc | 判定
補強材の引抜き計算結果一覧表 | [14 empty] | 2 | 2.2243 |  | 0 |  | 2.2243 |  | 7.7394 |  | ≧ |  | 1.5 |  | ok |  |  | (層) | (kN/m) | (kN/m) | (kN/m) |  | (kN/m) |  | (kN/m) | (kN/m)
n | La(n) |  | L(n) | dn | AC(n) | Fg(n) |  | FSpo(n) |  |  | FSpo | 判定 |  | La(n) | 3 | 0.80077 |  | 0 |  | 0.80077 |  | 20.5602 |  | ≧ |  | 1.5 |  | ok |  |  | 1 | 6.1289 | 0 | 6.1289 |  | 8.9472 |  | 13.1244 | #N/A |  | #N/A |  | #N/A | 2 | #N/A
(層) | (m) |  | (m) | (m) | (kN/m) | (kN/m) | [7 empty] | (m) | 4 | 8.8974 |  | 0 |  | 8.8974 |  | 3.7667 |  | ≧ |  | 1.5 |  | ok |  |  | 2 | 2.3941 | 0 | 2.3941 |  | 5.592 |  | 10.6778 | #N/A |  | #N/A |  | #N/A | 2 | #N/A
1 | 0.64679 |  | 1.2 | 1.6 | 18.1632 | 5.5304 |  | 3.2842 |  | ≧ | 2 | ok |  | 0.64679 | 5 | 8.8974 |  | 0 |  | 8.8974 |  | 3.7667 |  | ≧ |  | 1.5 |  | ok |  |  | 3 | 0.86188 | 0 | 0.86188 |  | 3.3552 |  | 9.0467 | #N/A |  | 10.4964 |  | ≧ | 2 | ok
2 | 0.3 |  | 1.233 | 1 | 5.2654 | 2.5138 |  | 2.0946 |  | ≧ | 2 | ok |  | 0.26696 | 6 | 8.8974 |  | 0 |  | 8.8974 |  | 3.7667 |  | ≧ |  | 1.5 |  | ok |  |  | 4 | 9.5765 | 0 | 9.5765 |  | 11.184 |  | 14.7555 | #N/A |  | #N/A |  | #N/A | 2 | #N/A
3 | 0.3 |  | 1.4863 | 0.6 | 3.1593 | 1.5322 |  | 2.0619 |  | ≧ | 2 | ok |  | 0.013749 | 7 | 8.8974 |  | 0 |  | 8.8974 |  | 3.7667 |  | ≧ |  | 1.5 |  | ok |  |  | 5 | 9.5765 | 0 | 9.5765 |  | 11.184 |  | 14.7555 | #N/A |  | #N/A |  | #N/A | 2 | #N/A
4 | 0.9 |  | 1.2 | 2 | 31.5926 | -1.1731 |  | -26.9305 |  | < | 2 | out |  | 0.9 | 8 | 8.8974 |  | 0 |  | 8.8974 |  | 3.7667 |  | ≧ |  | 1.5 |  | ok |  |  | 6 | 9.5765 | 0 | 9.5765 |  | 11.184 |  | 14.7555 | #N/A |  | #N/A |  | #N/A | 2 | #N/A
5 | 0.9 |  | 1.2 | 2 | 31.5926 | 0 |  | #DIV/0! |  | #DIV/0! | 2 | #DIV/0! |  | 0.9 | 9 | 8.8974 |  | 0 |  | 8.8974 |  | 3.7667 |  | ≧ |  | 1.5 |  | ok |  |  | 7 | 9.5765 | 0 | 9.5765 |  | 11.184 |  | 14.7555 | #N/A |  | #N/A |  | #N/A | 2 | #N/A
6 | 0.9 |  | 1.2 | 2 | 31.5926 | 0 |  | #DIV/0! |  | #DIV/0! | 2 | #DIV/0! |  | 0.9 | 10 | 8.8974 |  | 0 |  | 8.8974 |  | 3.7667 |  | ≧ |  | 1.5 |  | ok |  |  | 8 | 9.5765 | 0 | 9.5765 |  | 11.184 |  | 14.7555 | #N/A |  | #N/A |  | #N/A | 2 | #N/A
7 | 0.9 |  | 1.2 | 2 | 31.5926 | 0 |  | #DIV/0! |  | #DIV/0! | 2 | #DIV/0! |  | 0.9 | 11 | 8.8974 |  | 0 |  | 8.8974 |  | 3.7667 |  | ≧ |  | 1.5 |  | ok |  |  | 9 | 9.5765 | 0 | 9.5765 |  | 11.184 |  | 14.7555 | #N/A |  | #N/A |  | #N/A | 2 | #N/A
8 | 0.9 |  | 1.2 | 2 | 31.5926 | 0 |  | #DIV/0! |  | #DIV/0! | 2 | #DIV/0! |  | 0.9 | 12 | 8.8974 |  | 0 |  | 8.8974 |  | 3.7667 |  | ≧ |  | 1.5 |  | ok |  |  | 10 | 9.5765 | 0 | 9.5765 |  | 11.184 |  | 14.7555 | #N/A |  | #N/A |  | #N/A | 2 | #N/A
9 | 0.9 |  | 1.2 | 2 | 31.5926 | 0 |  | #DIV/0! |  | #DIV/0! | 2 | #DIV/0! |  | 0.9 | 13 | 8.8974 |  | 0 |  | 8.8974 |  | 3.7667 |  | ≧ |  | 1.5 |  | ok |  |  | 11 | 9.5765 | 0 | 9.5765 |  | 11.184 |  | 14.7555 | #N/A |  | #N/A |  | #N/A | 2 | #N/A
10 | 0.9 |  | 1.2 | 2 | 31.5926 | 0 |  | #DIV/0! |  | #DIV/0! | 2 | #DIV/0! |  | 0.9 | 14 | 8.8974 |  | 0 |  | 8.8974 |  | 3.7667 |  | ≧ |  | 1.5 |  | ok |  |  | 12 | 9.5765 | 0 | 9.5765 |  | 11.184 |  | 14.7555 | #N/A |  | #N/A |  | #N/A | 2 | #N/A
11 | 0.9 |  | 1.2 | 2 | 31.5926 | 0 |  | #DIV/0! |  | #DIV/0! | 2 | #DIV/0! |  | 0.9 | 15 | 8.8974 |  | 0 |  | 8.8974 |  | 3.7667 |  | ≧ |  | 1.5 |  | ok |  |  | 13 | 9.5765 | 0 | 9.5765 |  | 11.184 |  | 14.7555 | #N/A |  | #N/A |  | #N/A | 2 | #N/A
12 | 0.9 |  | 1.2 | 2 | 31.5926 | 0 |  | #DIV/0! |  | #DIV/0! | 2 | #DIV/0! |  | 0.9 | 16 | 8.8974 |  | 0 |  | 8.8974 |  | 3.7667 |  | ≧ |  | 1.5 |  | ok |  |  | 14 | 9.5765 | 0 | 9.5765 |  | 11.184 |  | 14.7555 | #N/A |  | #N/A |  | #N/A | 2 | #N/A
13 | 0.9 |  | 1.2 | 2 | 31.5926 | 0 |  | #DIV/0! |  | #DIV/0! | 2 | #DIV/0! |  | 0.9 | 17 | 8.8974 |  | 0 |  | 8.8974 |  | 3.7667 |  | ≧ |  | 1.5 |  | ok |  |  | 15 | 9.5765 | 0 | 9.5765 |  | 11.184 |  | 14.7555 | #N/A |  | #N/A |  | #N/A | 2 | #N/A
14 | 0.9 |  | 1.2 | 2 | 31.5926 | 0 |  | #DIV/0! |  | #DIV/0! | 2 | #DIV/0! |  | 0.9 | 18 | 8.8974 |  | 0 |  | 8.8974 |  | 3.7667 |  | ≧ |  | 1.5 |  | ok |  |  | 16 | 9.5765 | 0 | 9.5765 |  | 11.184 |  | 14.7555 | #N/A |  | #N/A |  | #N/A | 2 | #N/A
15 | 0.9 |  | 1.2 | 2 | 31.5926 | 0 |  | #DIV/0! |  | #DIV/0! | 2 | #DIV/0! |  | 0.9 | 19 | 8.8974 |  | 0 |  | 8.8974 |  | 3.7667 |  | ≧ |  | 1.5 |  | ok |  |  | 17 | 9.5765 | 0 | 9.5765 |  | 11.184 |  | 14.7555 | #N/A |  | #N/A |  | #N/A | 2 | #N/A
16 | 0.9 |  | 1.2 | 2 | 31.5926 | 0 |  | #DIV/0! |  | #DIV/0! | 2 | #DIV/0! |  | 0.9 | 20 | 8.8974 |  | 0 |  | 8.8974 |  | 3.7667 |  | ≧ |  | 1.5 |  | ok |  |  | 18 | 9.5765 | 0 | 9.5765 |  | 11.184 |  | 14.7555 | #N/A |  | #N/A |  | #N/A | 2 | #N/A
17 | 0.9 |  | 1.2 | 2 | 31.5926 | 0 |  | #DIV/0! |  | #DIV/0! | 2 | #DIV/0! |  | 0.9 | 21 | 8.8974 |  | 0 |  | 8.8974 |  | 3.7667 |  | ≧ |  | 1.5 |  | ok |  |  | 19 | 9.5765 | 0 | 9.5765 |  | 11.184 |  | 14.7555 | #N/A |  | #N/A |  | #N/A | 2 | #N/A
18 | 0.9 |  | 1.2 | 2 | 31.5926 | 0 |  | #DIV/0! |  | #DIV/0! | 2 | #DIV/0! |  | 0.9 | 22 | 8.8974 |  | 0 |  | 8.8974 |  | 3.7667 |  | ≧ |  | 1.5 |  | ok |  |  | 20 | 9.5765 | 0 | 9.5765 |  | 11.184 |  | 14.7555 | #N/A |  | #N/A |  | #N/A | 2 | #N/A
19 | 0.9 |  | 1.2 | 2 | 31.5926 | 0 |  | #DIV/0! |  | #DIV/0! | 2 | #DIV/0! |  | 0.9 | 23 | 8.8974 |  | 0 |  | 8.8974 |  | 3.7667 |  | ≧ |  | 1.5 |  | ok |  |  | 21 | 9.5765 | 0 | 9.5765 |  | 11.184 |  | 14.7555 | #N/A |  | #N/A |  | #N/A | 2 | #N/A
20 | 0.9 |  | 1.2 | 2 | 31.5926 | 0 |  | #DIV/0! |  | #DIV/0! | 2 | #DIV/0! |  | 0.9 | 24 | 8.8974 |  | 0 |  | 8.8974 |  | 3.7667 |  | ≧ |  | 1.5 |  | ok |  |  | 22 | 9.5765 | 0 | 9.5765 |  | 11.184 |  | 14.7555 | #N/A |  | #N/A |  | #N/A | 2 | #N/A
21 | 0.9 |  | 1.2 | 2 | 31.5926 | 0 |  | #DIV/0! |  | #DIV/0! | 2 | #DIV/0! |  | 0.9 | 25 | 8.8974 |  | 0 |  | 8.8974 |  | 3.7667 |  | ≧ |  | 1.5 |  | ok |  |  | 23 | 9.5765 | 0 | 9.5765 |  | 11.184 |  | 14.7555 | #N/A |  | #N/A |  | #N/A | 2 | #N/A
22 | 0.9 |  | 1.2 | 2 | 31.5926 | 0 |  | #DIV/0! |  | #DIV/0! | 2 | #DIV/0! |  | 0.9 | [16 empty] | 24 | 9.5765 | 0 | 9.5765 |  | 11.184 |  | 14.7555 | #N/A |  | #N/A |  | #N/A | 2 | #N/A
23 | 0.9 |  | 1.2 | 2 | 31.5926 | 0 |  | #DIV/0! |  | #DIV/0! | 2 | #DIV/0! |  | 0.9
24 | 0.9 |  | 1.2 | 2 | 31.5926 | 0 |  | #DIV/0! |  | #DIV/0! | 2 | #DIV/0! |  | 0.9
25 | 0.9 |  | 1.2 | 2 | 31.5926 | 9.5765 |  | 3.299 |  | ≧ | 2 | ok |  | 0.9

## 外形
積段数 | 10
図形を描くための座標値 |  |  |  |  | 縮尺 | 200
Xの値 | yの値
| 擁壁 | [25 empty] | 盛土 | 動荷重ql | 静荷重qd | 根入れ | 補強材
| 1段目 | 2段目 | 3段目 | 4段目 | 5段目 | 6段目 | 7段目 | 8段目 | 9段目 | 10段目 | 11段目 | 12段目 | 13段目 | 14段目 | 15段目 | 16段目 | 17段目 | 18段目 | 19段目 | 20段目 | 21段目 | 22段目 | 23段目 | 24段目 | 25段目 | 笠石 |  |  |  |  | 1層目 | 2層目 | 3層目 | 4層目 | 5層目 | 6層目 | 7層目 | 8層目 | 9層目 | 10層目 | 11層目 | 12層目 | 13層目 | 14層目 | 15層目 | 16層目 | 17層目 | 18層目 | 19層目 | 20層目 | 21層目 | 22層目 | 23層目 | 24層目 | 25層目 | 補強材層数 |  |  | 3
0 | 擁壁 1段目: 0
0.3 | 擁壁 1段目: 0 | [30 empty] | グリッド長さ (m)
0.3 | 擁壁 1段目: 0.2 | [30 empty] | L(1) | = | 1.2 |  | L(13) | = | 1.2
0 | 擁壁 1段目: 0.2 | [30 empty] | L(2) | = | 1.233 |  | L(14) | = | 1.2
0 | 擁壁 1段目: 0 | [30 empty] | L(3) | = | 1.4863 |  | L(15) | = | 1.2
0.019 | 擁壁 2段目: 0.2 | [30 empty] | L(4) | = | 1.2 |  | L(16) | = | 1.2
0.319 | 擁壁 2段目: 0.2 | [30 empty] | L(5) | = | 1.2 |  | L(17) | = | 1.2
0.319 | 擁壁 2段目: 0.4 | [30 empty] | L(6) | = | 1.2 |  | L(18) | = | 1.2
0.019 | 擁壁 2段目: 0.4 | [30 empty] | L(7) | = | 1.2 |  | L(19) | = | 1.2
0.019 | 擁壁 2段目: 0.2 | [30 empty] | L(8) | = | 1.2 |  | L(20) | = | 1.2
0.038 | 擁壁 3段目: 0.4 | [30 empty] | L(9) | = | 1.2 |  | L(21) | = | 1.2
0.338 | 擁壁 3段目: 0.4 | [30 empty] | L(10) | = | 1.2 |  | L(22) | = | 1.2
0.338 | 擁壁 3段目: 0.6 | [30 empty] | L(11) | = | 1.2 |  | L(23) | = | 1.2
0.038 | 擁壁 3段目: 0.6 | [30 empty] | L(12) | = | 1.2 |  | L(24) | = | 1.2
0.038 | 擁壁 3段目: 0.4 | [34 empty] | L(25) | = | 1.2
0.057 | 擁壁 4段目: 0.6
0.357 | 擁壁 4段目: 0.6
0.357 | 擁壁 4段目: 0.8
0.057 | 擁壁 4段目: 0.8
0.057 | 擁壁 4段目: 0.6
0.076 | 擁壁 5段目: 0.8
0.376 | 擁壁 5段目: 0.8
0.376 | bar: 擁壁 5段目
0.076 | bar: 擁壁 5段目
0.076 | 擁壁 5段目: 0.8
0.095 | bar: 擁壁 6段目
0.395 | bar: 擁壁 6段目
0.395 | 擁壁 6段目: 1.2
0.095 | 擁壁 6段目: 1.2
0.095 | bar: 擁壁 6段目
0.114 | 擁壁 7段目: 1.2
0.414 | 擁壁 7段目: 1.2
0.414 | 擁壁 7段目: 1.4
0.114 | 擁壁 7段目: 1.4
0.114 | 擁壁 7段目: 1.2
0.133 | 擁壁 8段目: 1.4
0.433 | 擁壁 8段目: 1.4
0.433 | 擁壁 8段目: 1.6
0.133 | 擁壁 8段目: 1.6
0.133 | 擁壁 8段目: 1.4
0.152 | 擁壁 9段目: 1.6
0.452 | 擁壁 9段目: 1.6
0.452 | 擁壁 9段目: 1.8
0.152 | 擁壁 9段目: 1.8
0.152 | 擁壁 9段目: 1.6
0.171 | 擁壁 10段目: 1.8
0.471 | 擁壁 10段目: 1.8
0.471 | 擁壁 10段目: 2
0.171 | 擁壁 10段目: 2
0.171 | 擁壁 10段目: 1.8
0 | 擁壁 11段目: 0
0 | 擁壁 11段目: 0
0 | 擁壁 11段目: 0
0 | 擁壁 11段目: 0
0 | 擁壁 11段目: 0
0 | 擁壁 12段目: 0
0 | 擁壁 12段目: 0
0 | 擁壁 12段目: 0
0 | 擁壁 12段目: 0
0 | 擁壁 12段目: 0
0 | 擁壁 13段目: 0
0 | 擁壁 13段目: 0
0 | 擁壁 13段目: 0
0 | 擁壁 13段目: 0
0 | 擁壁 13段目: 0
0 | 擁壁 14段目: 0
0 | 擁壁 14段目: 0
0 | 擁壁 14段目: 0
0 | 擁壁 14段目: 0
0 | 擁壁 14段目: 0
0 | 擁壁 15段目: 0
0 | 擁壁 15段目: 0
0 | 擁壁 15段目: 0
0 | 擁壁 15段目: 0
0 | 擁壁 15段目: 0
0 | 擁壁 16段目: 0
0 | 擁壁 16段目: 0
0 | 擁壁 16段目: 0
0 | 擁壁 16段目: 0
0 | 擁壁 16段目: 0
0 | 擁壁 17段目: 0
0 | 擁壁 17段目: 0
0 | 擁壁 17段目: 0
0 | 擁壁 17段目: 0
0 | 擁壁 17段目: 0
0 | 擁壁 18段目: 0
0 | 擁壁 18段目: 0
0 | 擁壁 18段目: 0
0 | 擁壁 18段目: 0
0 | 擁壁 18段目: 0
0 | 擁壁 19段目: 0
0 | 擁壁 19段目: 0
0 | 擁壁 19段目: 0
0 | 擁壁 19段目: 0
0 | 擁壁 19段目: 0
0 | 擁壁 20段目: 0
0 | 擁壁 20段目: 0
0 | 擁壁 20段目: 0
0 | 擁壁 20段目: 0
0 | 擁壁 20段目: 0
0 | 擁壁 21段目: 0
0 | 擁壁 21段目: 0
0 | 擁壁 21段目: 0
0 | 擁壁 21段目: 0
0 | 擁壁 21段目: 0
0 | 擁壁 22段目: 0
0 | 擁壁 22段目: 0
0 | 擁壁 22段目: 0
0 | 擁壁 22段目: 0
0 | 擁壁 22段目: 0
0 | 擁壁 23段目: 0
0 | 擁壁 23段目: 0
0 | 擁壁 23段目: 0
0 | 擁壁 23段目: 0
0 | 擁壁 23段目: 0
0 | 擁壁 24段目: 0
0 | 擁壁 24段目: 0
0 | 擁壁 24段目: 0
0 | 擁壁 24段目: 0
0 | 擁壁 24段目: 0
0 | 擁壁 25段目: 0
0 | 擁壁 25段目: 0
0 | 擁壁 25段目: 0
0 | 擁壁 25段目: 0
0 | 擁壁 25段目: 0
0.141 | [25 empty] | 2
0.471 | [25 empty] | 2
0.471 | [25 empty] | 2.09
0.141 | [25 empty] | 2.09
0.141 | [25 empty] | 2
0.471 | [26 empty] | 2
2.2 | [26 empty] | 2
0.471 | [27 empty] | 2
2.2 | [27 empty] | 2
2.2 | [27 empty] | 2
0.471 | [27 empty] | 2
0.471 | [27 empty] | 2
0.471 | [28 empty] | 2
2.2 | [28 empty] | 2
2.2 | [28 empty] | 2
0.471 | [28 empty] | 2
0.471 | [28 empty] | 2
-0.5 | [29 empty] | 0.35
0.019 | [29 empty] | 0.35
0.038 | [30 empty] | 0.4
1.238 | [30 empty] | 0.4
0.095 | [31 empty] | 1
1.328 | [31 empty] | 1
0.133 | [32 empty] | 1.4
1.6193 | [32 empty] | 1.4
0 | [33 empty] | 0
0 | [33 empty] | 0
0 | [34 empty] | 0
0 | [34 empty] | 0
0 | [35 empty] | 0
0 | [35 empty] | 0
0 | [36 empty] | 0
0 | [36 empty] | 0
0 | [37 empty] | 0
0 | [37 empty] | 0
0 | [38 empty] | 0
0 | [38 empty] | 0
0 | [39 empty] | 0
0 | [39 empty] | 0
0 | [40 empty] | 0
0 | [40 empty] | 0
0 | [41 empty] | 0
0 | [41 empty] | 0
0 | [42 empty] | 0
0 | [42 empty] | 0
0 | [43 empty] | 0
0 | [43 empty] | 0
0 | [44 empty] | 0
0 | [44 empty] | 0
0 | [45 empty] | 0
0 | [45 empty] | 0
0 | [46 empty] | 0
0 | [46 empty] | 0
0 | [47 empty] | 0
0 | [47 empty] | 0
0 | [48 empty] | 0
0 | [48 empty] | 0
0 | [49 empty] | 0
0 | [49 empty] | 0
0 | [50 empty] | 0
0 | [50 empty] | 0
0 | [51 empty] | 0
0 | [51 empty] | 0
0 | [52 empty] | 0
0 | [52 empty] | 0
0 | [53 empty] | 0
0 | [53 empty] | 0
0 | [54 empty] | 0
0 | [54 empty] | 0